## Line(r,x,Sijmax)
Line number | Sending bus | Receiving bus | Resistance (ou) | Reactance (ou) | S_max(MVA)
1 | 0 | 1 | 0.0922 | 0.0477 | 90
2 | 1 | 2 | 0.493 | 0.2511 | 80
3 | 2 | 3 | 0.366 | 0.1864 | 70
4 | 3 | 4 | 0.3811 | 0.1941 | 65
5 | 4 | 5 | 0.819 | 0.707 | 60
6 | 5 | 6 | 0.1872 | 0.6188 | 65
7 | 6 | 7 | 1.7114 | 1.2351 | 45
8 | 7 | 8 | 1.03 | 0.74 | 55
9 | 8 | 9 | 1.04 | 0.74 | 32
10 | 9 | 10 | 0.1966 | 0.065 | 45
11 | 10 | 11 | 0.3744 | 0.1238 | 25
12 | 11 | 12 | 1.468 | 1.155 | 32
13 | 12 | 13 | 0.5416 | 0.7129 | 32
14 | 13 | 14 | 0.591 | 0.526 | 32
15 | 14 | 15 | 0.7463 | 0.545 | 32
16 | 15 | 16 | 1.289 | 1.721 | 32
17 | 16 | 17 | 0.732 | 0.574 | 32
18 | 1 | 18 | 0.164 | 0.1565 | 12
19 | 18 | 19 | 1.5042 | 1.3554 | 12
20 | 19 | 20 | 0.4095 | 0.4784 | 12
21 | 20 | 21 | 0.7089 | 0.9373 | 65
22 | 2 | 22 | 0.4512 | 0.3083 | 36
23 | 22 | 23 | 0.898 | 0.7091 | 65
24 | 23 | 24 | 0.896 | 0.7011 | 50
25 | 5 | 25 | 0.203 | 0.1034 | 65
26 | 25 | 26 | 0.2842 | 0.1447 | 45
27 | 26 | 27 | 1.059 | 0.9337 | 55
28 | 27 | 28 | 0.8042 | 0.7006 | 32
29 | 28 | 29 | 0.5075 | 0.2585 | 45
30 | 29 | 30 | 0.9744 | 0.963 | 18
31 | 30 | 31 | 0.3105 | 0.3619 | 32
32 | 31 | 32 | 0.341 | 0.5302 | 32

## Node（ES&Pmax)
Bus | P_ch_dis_max(MWh) | SOC_max（MWh) | h | SOC_init(MWh) | SOC_final(MWh) | h_inv | P_max(MWh) | Q_max(Mvar) | v_max(p.u.) | v_min(p.u.)
1 | 0.15 | 0.75 | 0.9 | 0.375 | 0.375 | 0.95 | 4 | 3 | 1.1 | 0.94
2 | 0.18 | 0.9 | 0.9 | 0.45 | 0.45 | 0.95 | 12 | 4 | 1.1 | 0.94
3 | 0.16 | 0.8 | 0.9 | 0.4 | 0.4 | 0.95 | 11 | 3 | 1.1 | 0.94
4 | 0.5 | 2.5 | 0.9 | 1.25 | 1.25 | 0.95 | 8 | 6 | 1.1 | 0.94
5 | 0.2 | 1 | 0.9 | 0.5 | 0.5 | 0.95 | 4 | 2 | 1.1 | 0.94
6 | 0.38 | 1.9 | 0.9 | 0.95 | 0.95 | 0.95 | 4 | 2 | 1.1 | 0.94
7 | 0.4 | 2 | 0.9 | 1 | 1 | 0.95 | 5 | 7 | 1.1 | 0.94
8 | 0.134 | 0.67 | 0.9 | 0.335 | 0.335 | 0.95 | 3 | 7 | 1.1 | 0.94
9 | 0.3 | 1.5 | 0.9 | 0.75 | 0.75 | 0.95 | 4 | 2 | 1.1 | 0.94
10 | 0.1512 | 0.756 | 0.9 | 0.378 | 0.378 | 0.95 | 8 | 2 | 1.1 | 0.94
11 | 0.26 | 1.3 | 0.9 | 0.65 | 0.65 | 0.95 | 3 | 2 | 1.1 | 0.94
12 | 0.19 | 0.95 | 0.9 | 0.475 | 0.475 | 0.95 | 9 | 3 | 1.1 | 0.94
13 | 0.1532 | 0.766 | 0.9 | 0.383 | 0.383 | 0.95 | 12 | 3 | 1.1 | 0.94
14 | 0.42 | 2.1 | 0.9 | 1.05 | 1.05 | 0.95 | 11 | 6 | 1.1 | 0.94
15 | 0.33 | 1.65 | 0.9 | 0.825 | 0.825 | 0.95 | 4 | 2 | 1.1 | 0.94
16 | 0.3292 | 1.646 | 0.9 | 0.823 | 0.823 | 0.95 | 4 | 2 | 1.1 | 0.94
17 | 0.04 | 0.2 | 0.9 | 0.1 | 0.1 | 0.95 | 8 | 3 | 1.1 | 0.94
18 | 0.54 | 2.7 | 0.9 | 1.35 | 1.35 | 0.95 | 6 | 3 | 1.1 | 0.94
19 | 0.28 | 1.4 | 0.9 | 0.7 | 0.7 | 0.95 | 6 | 3 | 1.1 | 0.94
20 | 0.0512 | 0.256 | 0.9 | 0.128 | 0.128 | 0.95 | 6 | 3 | 1.1 | 0.94
21 | 0.35 | 1.75 | 0.9 | 0.875 | 0.875 | 0.95 | 6 | 3 | 1.1 | 0.94
22 | 0.04 | 0.2 | 0.9 | 0.1 | 0.1 | 0.95 | 6 | 3 | 1.1 | 0.94
23 | 0.4 | 2 | 0.9 | 1 | 1 | 0.95 | 6 | 4 | 1.1 | 0.94
24 | 0.58 | 2.9 | 0.9 | 1.45 | 1.45 | 0.95 | 28 | 5 | 1.1 | 0.94
25 | 0.8 | 4 | 0.9 | 2 | 2 | 0.95 | 28 | 6 | 1.1 | 0.94
26 | 0.26 | 1.3 | 0.9 | 0.65 | 0.65 | 0.95 | 4 | 2 | 1.1 | 0.94
27 | 0.37 | 1.85 | 0.9 | 0.925 | 0.925 | 0.95 | 8 | 2 | 1.1 | 0.94
28 | 0.46 | 2.3 | 0.9 | 1.15 | 1.15 | 0.95 | 8 | 2 | 1.1 | 0.94
29 | 0.7 | 3.5 | 0.9 | 1.75 | 1.75 | 0.95 | 8 | 3 | 1.1 | 0.94
30 | 0.5768 | 2.884 | 0.9 | 1.442 | 1.442 | 0.95 | 14 | 3 | 1.1 | 0.94
31 | 0.29 | 1.45 | 0.9 | 0.725 | 0.725 | 0.95 | 10 | 5 | 1.1 | 0.94
32 | 0.3124 | 1.562 | 0.9 | 0.781 | 0.781 | 0.95 | 14 | 4 | 1.1 | 0.94

## Node demand
Bus/Time | 1 | 2 | 3 | 4 | 5 | 6 | 7 | 8 | 9 | 10 | 11 | 12 | 13 | 14 | 15 | 16 | 17 | 18 | 19 | 20 | 21 | 22 | 23 | 24 | max
1 | 1.7343 | 0.83353 | 1.5267 | 1.6433 | 1.1715 | 0.90885 | 2.1407 | 2.1616 | 2.2401 | 1.0338 | 1.0575 | 1.2453 | 0.78206 | 0.78034 | 0.78034 | 0.77691 | 1.295 | 1.1808 | 0.90168 | 0.95534 | 1.4338 | 1.5352 | 1.0874 | 1.7102 | 2.2401
2 | 2.0138 | 1.9964 | 1.9704 | 1.9356 | 2.0312 | 2.8021 | 3.739 | 2.8618 | 2.2476 | 1.973 | 2.1505 | 1.7965 | 2.0051 | 1.9392 | 2.3962 | 1.8921 | 2.0138 | 2.4401 | 1.9556 | 2.0486 | 2.2735 | 1.8313 | 2.0486 | 1.8784 | 3.739
3 | 1.0065 | 1.0217 | 0.98511 | 1.0065 | 1.0187 | 1.2023 | 1.184 | 1.2619 | 1.2834 | 1.1167 | 1.425 | 1.2782 | 1.3698 | 1.3271 | 1.5439 | 1.8737 | 1.7637 | 2.0317 | 1.7854 | 2.4058 | 2.042 | 1.205 | 0.99122 | 1.0126 | 2.4058
4 | 0.63013 | 0.59927 | 0.59734 | 0.59156 | 0.59734 | 0.84055 | 0.84055 | 1.1388 | 0.93997 | 0.96663 | 0.69737 | 0.77669 | 0.63977 | 0.63977 | 0.72655 | 0.61856 | 0.6012 | 1.0651 | 0.76221 | 0.57034 | 0.78462 | 0.60313 | 0.80562 | 0.61277 | 1.1388
5 | 0.53353 | 0.4998 | 0.54595 | 0.55838 | 0.51045 | 0.99094 | 0.76433 | 1.0506 | 0.86375 | 1.1399 | 0.87531 | 0.57021 | 0.65186 | 1.127 | 0.60453 | 0.66074 | 0.84179 | 1.2901 | 1.379 | 1.1282 | 1.3803 | 1.0388 | 0.98616 | 0.91043 | 1.3803
6 | 0.48491 | 0.47583 | 0.48264 | 0.51443 | 0.49627 | 0.7201 | 0.70193 | 0.77975 | 0.80135 | 0.7212 | 1.3354 | 1.2002 | 0.90955 | 1.5022 | 0.94362 | 0.45993 | 0.42814 | 1.3294 | 3.3326 | 3.1122 | 0.64289 | 0.44631 | 0.42587 | 0.45085 | 3.3326
7 | 0.20832 | 0.20611 | 0.20979 | 0.20881 | 0.20439 | 0.40963 | 0.4084 | 0.46928 | 0.50782 | 0.50613 | 0.7642 | 0.48259 | 0.22281 | 1.2988 | 0.46639 | 0.37504 | 0.27364 | 0.67551 | 1.0009 | 0.79467 | 0.70992 | 0.52875 | 0.55355 | 0.40991 | 1.2988
8 | 0.69349 | 0.64796 | 0.66722 | 0.64796 | 0.65496 | 0.84681 | 0.86432 | 1.324 | 0.96375 | 1.928 | 0.84783 | 0.64796 | 0.69174 | 0.64796 | 0.64796 | 0.69349 | 0.64621 | 1.1076 | 1.8036 | 2.5675 | 2.8067 | 2.9879 | 2.8022 | 0.65146 | 2.9879
9 | 0.091007 | 0.098595 | 0.10239 | 0.096487 | 0.10365 | 0.57863 | 0.29745 | 0.63829 | 0.39687 | 0.25472 | 0.21706 | 0.087213 | 0.087213 | 0.10155 | 0.090164 | 0.086791 | 0.19092 | 1.2872 | 0.79939 | 0.32667 | 0.74642 | 0.41014 | 0.42826 | 0.3996 | 1.2872
10 | 0.28159 | 0.28064 | 0.25403 | 0.26733 | 0.33958 | 0.4947 | 0.46428 | 0.55436 | 0.56371 | 0.44638 | 0.77452 | 0.32723 | 0.4318 | 0.32152 | 0.29015 | 0.31106 | 0.25973 | 0.6621 | 0.38839 | 0.25973 | 2.2715 | 1.9367 | 0.30631 | 0.30441 | 2.2715
11 | 0.38537 | 0.3499 | 0.37247 | 0.38215 | 0.38698 | 0.58422 | 0.58745 | 0.64388 | 0.68687 | 0.60894 | 0.5998 | 0.45308 | 0.44825 | 0.45469 | 0.42729 | 0.44018 | 0.55465 | 0.86261 | 0.67665 | 0.46598 | 0.69707 | 0.43857 | 0.45308 | 0.3757 | 0.86261
12 | 1.6701 | 1.1674 | 0.65617 | 0.75568 | 0.64416 | 0.80355 | 0.82929 | 0.86321 | 0.92871 | 0.77236 | 1.1941 | 1.5603 | 2.1471 | 1.0233 | 0.59269 | 0.59784 | 0.62014 | 1.4666 | 0.97652 | 2.3015 | 1.2942 | 0.88264 | 0.87063 | 2.2638 | 2.3015
13 | 2.276 | 2.6237 | 2.502 | 2.4064 | 2.5454 | 2.5009 | 10.7054 | 10.5146 | 10.8048 | 2.4959 | 2.3258 | 2.4672 | 2.2325 | 2.4672 | 2.276 | 2.4411 | 4.8018 | 4.4285 | 4.3803 | 5.0173 | 4.4687 | 4.548 | 3.3974 | 2.4238 | 10.8048
14 | 0.79096 | 0.79096 | 0.73295 | 0.78791 | 0.78791 | 0.95012 | 0.96538 | 1.0098 | 1.0648 | 0.96836 | 0.88584 | 1.2581 | 0.92226 | 1.1177 | 0.9589 | 1.4352 | 1.4413 | 1.5994 | 1.3653 | 2.8368 | 2.2762 | 1.4444 | 0.76043 | 0.76653 | 2.8368
15 | 0.92287 | 0.95527 | 0.88121 | 0.88584 | 1.2584 | 1.2004 | 1.1078 | 1.5583 | 1.2073 | 1.031 | 1.0144 | 0.92518 | 0.87659 | 0.87427 | 1.0062 | 1.4852 | 1.675 | 2.2731 | 2.3316 | 2.2581 | 1.5568 | 1.5315 | 1.3695 | 1.0987 | 2.3316
16 | 0.36751 | 0.39058 | 0.42668 | 0.37757 | 0.41425 | 0.53145 | 0.66931 | 0.5911 | 0.76874 | 0.9171 | 0.61699 | 0.52549 | 0.59117 | 0.4894 | 0.66039 | 0.87991 | 0.53436 | 1.4046 | 1.1822 | 0.73909 | 1.2474 | 0.47579 | 0.82725 | 0.73435 | 1.4046
17 | 0.8772 | 0.87265 | 0.82043 | 0.85449 | 0.88628 | 1.0306 | 1.0443 | 1.0903 | 1.1437 | 1.3338 | 1.0669 | 1.0362 | 0.97484 | 1.161 | 1.0611 | 1.0498 | 0.99528 | 1.4447 | 4.2835 | 2.9641 | 3.7897 | 1.4721 | 0.93851 | 1.2542 | 4.2835
18 | 0.14079 | 0.13367 | 0.13244 | 0.14963 | 0.13047 | 0.33374 | 0.3308 | 0.3934 | 0.43022 | 0.80593 | 0.37968 | 0.26552 | 0.15527 | 0.15503 | 0.1538 | 0.14938 | 0.15135 | 0.56648 | 0.41773 | 0.28811 | 0.38408 | 0.15356 | 0.15429 | 0.1953 | 0.80593
19 | 0.47436 | 0.46057 | 0.50786 | 0.46057 | 0.46057 | 0.65942 | 0.67913 | 1.1963 | 0.77855 | 0.69453 | 1.0429 | 0.4783 | 0.59062 | 0.46057 | 0.47436 | 0.47436 | 0.48225 | 0.96485 | 2.458 | 3.0417 | 0.97468 | 1.9048 | 0.4783 | 0.50392 | 3.0417
20 | 0.11461 | 0.11841 | 0.10787 | 0.10956 | 0.11967 | 0.31599 | 0.44752 | 0.37565 | 0.54695 | 0.31712 | 0.23519 | 0.10829 | 0.13359 | 0.16689 | 0.11461 | 0.11799 | 0.11504 | 0.52545 | 0.82342 | 0.64031 | 0.83495 | 0.15171 | 0.1222 | 0.11209 | 0.83495
21 | 0.40471 | 0.42562 | 0.40375 | 0.42752 | 0.41897 | 0.58264 | 0.62447 | 0.6423 | 0.72389 | 0.61322 | 0.70274 | 0.41326 | 0.42182 | 0.43132 | 0.39615 | 0.46555 | 0.45509 | 0.86887 | 1.543 | 0.399 | 0.53035 | 0.77166 | 0.42657 | 0.39805 | 1.543
22 | 0.33378 | 0.35474 | 0.35313 | 0.35152 | 0.416 | 0.55359 | 0.53263 | 0.61325 | 0.63206 | 0.57669 | 0.52403 | 0.39182 | 0.40149 | 0.41439 | 0.51112 | 0.42084 | 0.62397 | 0.83681 | 0.76693 | 0.47243 | 0.60195 | 1.0625 | 0.43374 | 0.33217 | 1.0625
23 | 1.9786 | 1.0624 | 0.94233 | 1.0659 | 2.7832 | 1.1034 | 1.1206 | 1.1631 | 1.22 | 1.87 | 1.0702 | 0.93204 | 1.4553 | 1.6784 | 1.0281 | 2.5859 | 3.231 | 3.0138 | 1.3742 | 1.1173 | 1.5564 | 1.4879 | 0.91659 | 2.3389 | 3.231
24 | 2.4745 | 2.4571 | 2.5092 | 2.6483 | 4.0476 | 2.6038 | 2.7168 | 2.6634 | 2.8162 | 2.564 | 2.6025 | 2.5005 | 2.5353 | 2.5787 | 2.5787 | 2.9959 | 2.4484 | 5.0076 | 4.5906 | 3.9573 | 4.4169 | 4.5918 | 4.7221 | 3.2045 | 5.0076
25 | 0.87048 | 0.86132 | 0.96819 | 0.86437 | 0.87048 | 1.0846 | 1.0266 | 1.1443 | 1.126 | 1.4234 | 0.96536 | 0.87964 | 0.8491 | 0.88269 | 2.2912 | 1.8125 | 1.2308 | 1.8468 | 1.4767 | 1.4445 | 1.393 | 0.88269 | 0.89491 | 0.8888 | 2.2912
26 | 0.11182 | 0.12378 | 0.12609 | 0.12609 | 0.11298 | 0.33304 | 0.31568 | 0.39269 | 0.41511 | 0.37889 | 0.31212 | 0.2688 | 0.31431 | 0.19243 | 0.19243 | 0.16929 | 0.1662 | 0.58533 | 0.18806 | 0.32125 | 0.41056 | 0.23177 | 0.21326 | 0.1986 | 0.58533
27 | 0.71007 | 0.68048 | 0.73137 | 0.73078 | 0.67634 | 0.91484 | 0.94501 | 0.97449 | 1.0444 | 1.2703 | 1.0684 | 0.82663 | 0.94319 | 0.82308 | 0.71125 | 0.68344 | 1.3065 | 1.6264 | 1.4306 | 1.1142 | 1.2107 | 1.7266 | 1.2615 | 0.67693 | 1.7266
28 | 0.72335 | 0.72335 | 0.72335 | 0.72562 | 0.79829 | 0.95172 | 0.91311 | 1.0114 | 1.0125 | 0.87334 | 0.82676 | 0.78466 | 0.74151 | 0.78239 | 0.77331 | 0.83689 | 0.83008 | 1.2749 | 0.88519 | 3.169 | 2.7298 | 1.3069 | 0.84824 | 0.85506 | 3.169
29 | 0.57307 | 0.59204 | 0.53935 | 0.54778 | 0.59837 | 0.78457 | 1.4422 | 1.0828 | 1.5416 | 0.94926 | 0.69871 | 0.54146 | 0.66793 | 0.83445 | 0.57307 | 0.58994 | 0.57518 | 0.95693 | 3.8785 | 3.2016 | 3.3793 | 0.75857 | 0.61102 | 0.56043 | 3.8785
30 | 0.26071 | 0.25633 | 0.25961 | 0.25633 | 0.25742 | 0.45737 | 0.45518 | 0.75564 | 0.5546 | 0.43402 | 0.39206 | 0.42053 | 0.30012 | 0.25742 | 0.2629 | 0.25742 | 0.28917 | 0.68158 | 0.42764 | 1.6728 | 0.62375 | 1.6575 | 1.7002 | 0.25961 | 1.7002
31 | 0.35829 | 0.35155 | 0.36124 | 0.3604 | 0.34691 | 0.55377 | 0.56262 | 0.61343 | 0.66205 | 0.53508 | 0.52693 | 0.3486 | 0.34312 | 0.34522 | 0.41268 | 0.34354 | 0.34565 | 1.5587 | 0.97611 | 0.86755 | 0.9433 | 0.37347 | 0.36757 | 0.35576 | 1.5587
32 | 0.69435 | 0.72667 | 0.69435 | 0.70005 | 0.6953 | 0.91601 | 0.89985 | 0.97567 | 0.99928 | 0.90286 | 0.86404 | 0.78561 | 1.1554 | 0.72287 | 0.73142 | 0.7048 | 0.68674 | 1.1024 | 0.87378 | 0.68199 | 0.8951 | 0.6953 | 0.71336 | 0.73142 | 1.1554
33 | 1.9601 | 1.8894 | 1.9601 | 2.086 | 1.8029 | 2.9301 | 1.9837 | 1.913 | 2.453 | 3.9551 | 2.487 | 3.2105 | 2.1882 | 2.0938 | 2.1961 | 2.3691 | 2.2039 | 4.4611 | 2.8803 | 2.5185 | 3.2132 | 3.415 | 2.0466 | 1.8029 | 4.4611