## Line(r,x,Sijmax)
Line number | Sending bus | Receiving bus | Resistance (ou) | Reactance (ou) | S_max(MVA)
1 | 0 | 1 | 0.0922 | 0.0477 | 120
2 | 1 | 2 | 0.493 | 0.2511 | 65
3 | 2 | 3 | 0.366 | 0.1864 | 36
4 | 3 | 4 | 0.3811 | 0.1941 | 65
5 | 4 | 5 | 0.819 | 0.707 | 50
6 | 5 | 6 | 0.1872 | 0.6188 | 65
7 | 6 | 7 | 1.7114 | 1.2351 | 45
8 | 7 | 8 | 1.03 | 0.74 | 55
9 | 8 | 9 | 1.04 | 0.74 | 32
10 | 9 | 10 | 0.1966 | 0.065 | 45
11 | 10 | 11 | 0.3744 | 0.1238 | 18
12 | 11 | 12 | 1.468 | 1.155 | 32
13 | 12 | 13 | 0.5416 | 0.7129 | 32
14 | 13 | 14 | 0.591 | 0.526 | 32
15 | 14 | 15 | 0.7463 | 0.545 | 32
16 | 15 | 16 | 1.289 | 1.721 | 32
17 | 16 | 17 | 0.732 | 0.574 | 32
18 | 1 | 18 | 0.164 | 0.1565 | 12
19 | 18 | 19 | 1.5042 | 1.3554 | 12
20 | 19 | 20 | 0.4095 | 0.4784 | 12
21 | 20 | 21 | 0.7089 | 0.9373 | 65
22 | 2 | 22 | 0.4512 | 0.3083 | 36
23 | 22 | 23 | 0.898 | 0.7091 | 65
24 | 23 | 24 | 0.896 | 0.7011 | 50
25 | 5 | 25 | 0.203 | 0.1034 | 65
26 | 25 | 26 | 0.2842 | 0.1447 | 45
27 | 26 | 27 | 1.059 | 0.9337 | 55
28 | 27 | 28 | 0.8042 | 0.7006 | 32
29 | 28 | 29 | 0.5075 | 0.2585 | 45
30 | 29 | 30 | 0.9744 | 0.963 | 18
31 | 30 | 31 | 0.3105 | 0.3619 | 32
32 | 31 | 32 | 0.341 | 0.5302 | 32

## Node（ES&Pmax)
Bus | P_ch_dis_max(MW) | SOC_max（MWh) | \eta | SOC_init(MWh) | SOC_final(MWh) | \eta^{inv} | P_max(MW) | Q_max(Mvar) | v_max(p.u.) | v_min(p.u.)
1 | 0.15 | 0.75 | 0.9 | 0.375 | 0.375 | 0.95 | 4 | 2.6667 | 1.1 | 0.94
2 | 0.18 | 0.9 | 0.9 | 0.45 | 0.45 | 0.95 | 12 | 4 | 1.1 | 0.94
3 | 0.16 | 0.8 | 0.9 | 0.4 | 0.4 | 0.95 | 11 | 2.6667 | 1.1 | 0.94
4 | 0.5 | 2.5 | 0.9 | 1.25 | 1.25 | 0.95 | 8 | 5.3333 | 1.1 | 0.94
5 | 0.2 | 1 | 0.9 | 0.5 | 0.5 | 0.95 | 4 | 2 | 1.1 | 0.94
6 | 0.38 | 1.9 | 0.9 | 0.95 | 0.95 | 0.95 | 4 | 1.3333 | 1.1 | 0.94
7 | 0.4 | 2 | 0.9 | 1 | 1 | 0.95 | 5 | 6.6667 | 1.1 | 0.94
8 | 0.134 | 0.67 | 0.9 | 0.335 | 0.335 | 0.95 | 3 | 6.6667 | 1.1 | 0.94
9 | 0.3 | 1.5 | 0.9 | 0.75 | 0.75 | 0.95 | 4 | 1.3333 | 1.1 | 0.94
10 | 0.1512 | 0.756 | 0.9 | 0.378 | 0.378 | 0.95 | 8 | 1.3333 | 1.1 | 0.94
11 | 0.26 | 1.3 | 0.9 | 0.65 | 0.65 | 0.95 | 3 | 2 | 1.1 | 0.94
12 | 0.19 | 0.95 | 0.9 | 0.475 | 0.475 | 0.95 | 9 | 2.3333 | 1.1 | 0.94
13 | 0.1532 | 0.766 | 0.9 | 0.383 | 0.383 | 0.95 | 12 | 2.3333 | 1.1 | 0.94
14 | 0.42 | 2.1 | 0.9 | 1.05 | 1.05 | 0.95 | 11 | 5.3333 | 1.1 | 0.94
15 | 0.33 | 1.65 | 0.9 | 0.825 | 0.825 | 0.95 | 4 | 1.6667 | 1.1 | 0.94
16 | 0.3292 | 1.646 | 0.9 | 0.823 | 0.823 | 0.95 | 4 | 1.3333 | 1.1 | 0.94
17 | 0.04 | 0.2 | 0.9 | 0.1 | 0.1 | 0.95 | 8 | 2.6667 | 1.1 | 0.94
18 | 0.54 | 2.7 | 0.9 | 1.35 | 1.35 | 0.95 | 6 | 2.6667 | 1.1 | 0.94
19 | 0.28 | 1.4 | 0.9 | 0.7 | 0.7 | 0.95 | 6 | 2.6667 | 1.1 | 0.94
20 | 0.0512 | 0.256 | 0.9 | 0.128 | 0.128 | 0.95 | 6 | 2.6667 | 1.1 | 0.94
21 | 0.35 | 1.75 | 0.9 | 0.875 | 0.875 | 0.95 | 6 | 2.6667 | 1.1 | 0.94
22 | 0.04 | 0.2 | 0.9 | 0.1 | 0.1 | 0.95 | 6 | 2.6667 | 1.1 | 0.94
23 | 0.4 | 2 | 0.9 | 1 | 1 | 0.95 | 6 | 3.3333 | 1.1 | 0.94
24 | 0.58 | 2.9 | 0.9 | 1.45 | 1.45 | 0.95 | 28 | 4.3333 | 1.1 | 0.94
25 | 0.8 | 4 | 0.9 | 2 | 2 | 0.95 | 28 | 5.3333 | 1.1 | 0.94
26 | 0.26 | 1.3 | 0.9 | 0.65 | 0.65 | 0.95 | 4 | 1.6667 | 1.1 | 0.94
27 | 0.37 | 1.85 | 0.9 | 0.925 | 0.925 | 0.95 | 8 | 1.6667 | 1.1 | 0.94
28 | 0.46 | 2.3 | 0.9 | 1.15 | 1.15 | 0.95 | 8 | 1.3333 | 1.1 | 0.94
29 | 0.7 | 3.5 | 0.9 | 1.75 | 1.75 | 0.95 | 8 | 2.6667 | 1.1 | 0.94
30 | 0.5768 | 2.884 | 0.9 | 1.442 | 1.442 | 0.95 | 13.3 | 3 | 1.1 | 0.94
31 | 0.29 | 1.45 | 0.9 | 0.725 | 0.725 | 0.95 | 10 | 4.6667 | 1.1 | 0.94
32 | 0.3124 | 1.562 | 0.9 | 0.781 | 0.781 | 0.95 | 14 | 3.6667 | 1.1 | 0.94

## Node demand
Bus/Time(MW) | 1 | 2 | 3 | 4 | 5 | 6 | 7 | 8 | 9 | 10 | 11 | 12 | 13 | 14 | 15 | 16 | 17 | 18 | 19 | 20 | 21 | 22 | 23 | 24 | max
1 | 1.7879 | 0.85931 | 1.5739 | 1.6941 | 1.2077 | 0.93696 | 2.2069 | 2.2285 | 2.3094 | 1.0658 | 1.0902 | 1.2838 | 0.80625 | 0.80448 | 0.80448 | 0.80094 | 1.3351 | 1.2173 | 0.92956 | 0.98489 | 1.4782 | 1.5827 | 1.1211 | 1.7631 | 2.3094
2 | 2.0761 | 2.0582 | 2.0313 | 1.9955 | 2.094 | 2.8888 | 3.8546 | 2.9503 | 2.3171 | 2.034 | 2.217 | 1.8521 | 2.0671 | 1.9991 | 2.4703 | 1.9507 | 2.0761 | 2.5156 | 2.0161 | 2.1119 | 2.3438 | 1.8879 | 2.1119 | 1.9365 | 3.8546
3 | 1.0376 | 1.0533 | 1.0156 | 1.0376 | 1.0502 | 1.2395 | 1.2206 | 1.301 | 1.3231 | 1.1512 | 1.4691 | 1.3178 | 1.4122 | 1.3681 | 1.5916 | 1.9316 | 1.8183 | 2.0945 | 1.8406 | 2.4802 | 2.1051 | 1.2422 | 1.0219 | 1.0439 | 2.4802
4 | 0.64962 | 0.61781 | 0.61582 | 0.60985 | 0.61582 | 0.86654 | 0.86654 | 1.174 | 0.96904 | 0.99652 | 0.71894 | 0.80071 | 0.65956 | 0.65956 | 0.74902 | 0.63769 | 0.61979 | 1.098 | 0.78578 | 0.58798 | 0.80889 | 0.62178 | 0.83053 | 0.63172 | 1.174
5 | 0.55003 | 0.51526 | 0.56284 | 0.57565 | 0.52624 | 1.0216 | 0.78797 | 1.0831 | 0.89047 | 1.1752 | 0.90238 | 0.58785 | 0.67202 | 1.1618 | 0.62322 | 0.68117 | 0.86783 | 1.33 | 1.4216 | 1.1631 | 1.423 | 1.071 | 1.0167 | 0.93859 | 1.423
6 | 0.49991 | 0.49055 | 0.49757 | 0.53034 | 0.51162 | 0.74237 | 0.72364 | 0.80387 | 0.82614 | 0.74351 | 1.3767 | 1.2373 | 0.93769 | 1.5487 | 0.9728 | 0.47416 | 0.44138 | 1.3705 | 3.4357 | 3.2085 | 0.66277 | 0.46011 | 0.43904 | 0.46479 | 3.4357
7 | 0.21476 | 0.21249 | 0.21628 | 0.21527 | 0.21071 | 0.4223 | 0.42103 | 0.4838 | 0.52353 | 0.52179 | 0.78784 | 0.49752 | 0.2297 | 1.3389 | 0.48081 | 0.38664 | 0.2821 | 0.6964 | 1.0319 | 0.81925 | 0.73188 | 0.54511 | 0.57067 | 0.42259 | 1.3389
8 | 0.71494 | 0.668 | 0.68786 | 0.668 | 0.67522 | 0.873 | 0.89105 | 1.365 | 0.99355 | 1.9876 | 0.87405 | 0.668 | 0.71314 | 0.668 | 0.668 | 0.71494 | 0.66619 | 1.1418 | 1.8594 | 2.6469 | 2.8935 | 3.0803 | 2.8889 | 0.67161 | 3.0803
9 | 0.093821 | 0.10164 | 0.10556 | 0.099471 | 0.10686 | 0.59653 | 0.30664 | 0.65803 | 0.40914 | 0.2626 | 0.22378 | 0.08991 | 0.08991 | 0.10469 | 0.092952 | 0.089475 | 0.19682 | 1.327 | 0.82412 | 0.33677 | 0.7695 | 0.42282 | 0.44151 | 0.41196 | 1.327
10 | 0.2903 | 0.28932 | 0.26188 | 0.2756 | 0.35009 | 0.51 | 0.47864 | 0.5715 | 0.58114 | 0.46018 | 0.79847 | 0.33735 | 0.44515 | 0.33147 | 0.29912 | 0.32069 | 0.26776 | 0.68258 | 0.4004 | 0.26776 | 2.3417 | 1.9966 | 0.31579 | 0.31383 | 2.3417
11 | 0.39729 | 0.36073 | 0.38399 | 0.39397 | 0.39895 | 0.60229 | 0.60561 | 0.66379 | 0.70811 | 0.62777 | 0.61835 | 0.46709 | 0.46211 | 0.46876 | 0.4405 | 0.4538 | 0.5718 | 0.88928 | 0.69757 | 0.48039 | 0.71863 | 0.45214 | 0.46709 | 0.38732 | 0.88928
12 | 1.7218 | 1.2035 | 0.67647 | 0.77905 | 0.66408 | 0.8284 | 0.85493 | 0.8899 | 0.95743 | 0.79625 | 1.231 | 1.6086 | 2.2135 | 1.055 | 0.61102 | 0.61633 | 0.63932 | 1.512 | 1.0067 | 2.3727 | 1.3343 | 0.90994 | 0.89756 | 2.3338 | 2.3727
13 | 2.3464 | 2.7048 | 2.5794 | 2.4808 | 2.6242 | 2.5783 | 11.0365 | 10.8398 | 11.139 | 2.5731 | 2.3977 | 2.5435 | 2.3016 | 2.5435 | 2.3464 | 2.5166 | 4.9503 | 4.5654 | 4.5158 | 5.1725 | 4.6069 | 4.6886 | 3.5025 | 2.4987 | 11.139
14 | 0.81542 | 0.81542 | 0.75562 | 0.81228 | 0.81228 | 0.9795 | 0.99524 | 1.041 | 1.0977 | 0.99831 | 0.91324 | 1.297 | 0.95078 | 1.1522 | 0.98856 | 1.4796 | 1.4859 | 1.6488 | 1.4075 | 2.9245 | 2.3466 | 1.4891 | 0.78395 | 0.79024 | 2.9245
15 | 0.95141 | 0.98481 | 0.90847 | 0.91324 | 1.2973 | 1.2375 | 1.1421 | 1.6065 | 1.2446 | 1.0629 | 1.0458 | 0.9538 | 0.9037 | 0.90131 | 1.0373 | 1.5311 | 1.7268 | 2.3434 | 2.4037 | 2.328 | 1.6049 | 1.5789 | 1.4119 | 1.1327 | 2.4037
16 | 0.37888 | 0.40266 | 0.43987 | 0.38925 | 0.42706 | 0.54789 | 0.69001 | 0.60939 | 0.79251 | 0.94546 | 0.63607 | 0.54174 | 0.60945 | 0.50453 | 0.68082 | 0.90712 | 0.55089 | 1.448 | 1.2187 | 0.76194 | 1.286 | 0.4905 | 0.85283 | 0.75706 | 1.448
17 | 0.90433 | 0.89964 | 0.8458 | 0.88092 | 0.91369 | 1.0625 | 1.0766 | 1.124 | 1.1791 | 1.375 | 1.0999 | 1.0682 | 1.005 | 1.197 | 1.094 | 1.0822 | 1.0261 | 1.4893 | 4.416 | 3.0557 | 3.9069 | 1.5177 | 0.96753 | 1.2929 | 4.416
18 | 0.14514 | 0.1378 | 0.13654 | 0.15425 | 0.13451 | 0.34407 | 0.34103 | 0.40557 | 0.44353 | 0.83085 | 0.39142 | 0.27373 | 0.16008 | 0.15982 | 0.15856 | 0.154 | 0.15603 | 0.584 | 0.43065 | 0.29702 | 0.39596 | 0.1583 | 0.15906 | 0.20134 | 0.83085
19 | 0.48904 | 0.47482 | 0.52357 | 0.47482 | 0.47482 | 0.67982 | 0.70013 | 1.2333 | 0.80263 | 0.71601 | 1.0752 | 0.4931 | 0.60888 | 0.47482 | 0.48904 | 0.48904 | 0.49716 | 0.99469 | 2.534 | 3.1358 | 1.0048 | 1.9638 | 0.4931 | 0.5195 | 3.1358
20 | 0.11816 | 0.12207 | 0.11121 | 0.11294 | 0.12337 | 0.32577 | 0.46137 | 0.38727 | 0.56387 | 0.32692 | 0.24246 | 0.11164 | 0.13772 | 0.17205 | 0.11816 | 0.12164 | 0.11859 | 0.54171 | 0.84889 | 0.66012 | 0.86077 | 0.15641 | 0.12598 | 0.11555 | 0.86077
21 | 0.41722 | 0.43878 | 0.41624 | 0.44074 | 0.43192 | 0.60066 | 0.64378 | 0.66216 | 0.74628 | 0.63219 | 0.72447 | 0.42604 | 0.43486 | 0.44466 | 0.4084 | 0.47995 | 0.46917 | 0.89575 | 1.5907 | 0.41134 | 0.54676 | 0.79553 | 0.43976 | 0.41036 | 1.5907
22 | 0.34411 | 0.36571 | 0.36405 | 0.36239 | 0.42887 | 0.57071 | 0.54911 | 0.63221 | 0.65161 | 0.59453 | 0.54023 | 0.40394 | 0.41391 | 0.42721 | 0.52693 | 0.43385 | 0.64327 | 0.86269 | 0.79065 | 0.48704 | 0.62057 | 1.0953 | 0.44715 | 0.34244 | 1.0953
23 | 2.0398 | 1.0953 | 0.97147 | 1.0988 | 2.8693 | 1.1376 | 1.1552 | 1.1991 | 1.2577 | 1.9279 | 1.1033 | 0.96086 | 1.5003 | 1.7303 | 1.0599 | 2.6659 | 3.331 | 3.107 | 1.4167 | 1.1519 | 1.6045 | 1.5339 | 0.94494 | 2.4112 | 3.331
24 | 2.551 | 2.5331 | 2.5868 | 2.7302 | 4.1727 | 2.6843 | 2.8008 | 2.7458 | 2.9033 | 2.6433 | 2.6829 | 2.5779 | 2.6137 | 2.6585 | 2.6585 | 3.0886 | 2.5241 | 5.1624 | 4.7325 | 4.0797 | 4.5535 | 4.7338 | 4.8682 | 3.3036 | 5.1624
25 | 0.8974 | 0.88796 | 0.99813 | 0.8911 | 0.8974 | 1.1181 | 1.0583 | 1.1796 | 1.1608 | 1.4675 | 0.99522 | 0.90684 | 0.87537 | 0.90999 | 2.3621 | 1.8686 | 1.2688 | 1.904 | 1.5224 | 1.4892 | 1.4361 | 0.90999 | 0.92258 | 0.91629 | 2.3621
26 | 0.11528 | 0.1276 | 0.12999 | 0.12999 | 0.11647 | 0.34334 | 0.32545 | 0.40484 | 0.42795 | 0.39061 | 0.32178 | 0.27711 | 0.32403 | 0.19838 | 0.19838 | 0.17452 | 0.17134 | 0.60343 | 0.19388 | 0.33119 | 0.42326 | 0.23894 | 0.21985 | 0.20474 | 0.60343
27 | 0.73203 | 0.70153 | 0.75399 | 0.75338 | 0.69726 | 0.94313 | 0.97424 | 1.0046 | 1.0767 | 1.3096 | 1.1015 | 0.8522 | 0.97236 | 0.84854 | 0.73325 | 0.70458 | 1.3469 | 1.6767 | 1.4749 | 1.1486 | 1.2481 | 1.78 | 1.3005 | 0.69787 | 1.78
28 | 0.74572 | 0.74572 | 0.74572 | 0.74806 | 0.82297 | 0.98115 | 0.94136 | 1.0427 | 1.0439 | 0.90036 | 0.85233 | 0.80893 | 0.76445 | 0.80659 | 0.79722 | 0.86277 | 0.85575 | 1.3143 | 0.91257 | 3.267 | 2.8142 | 1.3474 | 0.87448 | 0.8815 | 3.267
29 | 0.5908 | 0.61036 | 0.55603 | 0.56472 | 0.61687 | 0.80884 | 1.4868 | 1.1163 | 1.5893 | 0.97862 | 0.72032 | 0.5582 | 0.68859 | 0.86026 | 0.5908 | 0.60818 | 0.59297 | 0.98653 | 3.9985 | 3.3006 | 3.4839 | 0.78203 | 0.62991 | 0.57776 | 3.9985
30 | 0.26877 | 0.26426 | 0.26764 | 0.26426 | 0.26539 | 0.47151 | 0.46926 | 0.77901 | 0.57176 | 0.44744 | 0.40418 | 0.43353 | 0.3094 | 0.26539 | 0.27103 | 0.26539 | 0.29811 | 0.70266 | 0.44086 | 1.7245 | 0.64305 | 1.7087 | 1.7527 | 0.26764 | 1.7527
31 | 0.36937 | 0.36242 | 0.37242 | 0.37155 | 0.35764 | 0.5709 | 0.58002 | 0.6324 | 0.68252 | 0.55163 | 0.54322 | 0.35938 | 0.35373 | 0.3559 | 0.42544 | 0.35416 | 0.35634 | 1.6069 | 1.0063 | 0.89438 | 0.97248 | 0.38502 | 0.37894 | 0.36677 | 1.6069
32 | 0.71582 | 0.74914 | 0.71582 | 0.7217 | 0.7168 | 0.94434 | 0.92768 | 1.0058 | 1.0302 | 0.93078 | 0.89076 | 0.80991 | 1.1912 | 0.74522 | 0.75404 | 0.7266 | 0.70798 | 1.1365 | 0.90081 | 0.70308 | 0.92278 | 0.7168 | 0.73542 | 0.75404 | 1.1912
33 | 2.0208 | 1.9478 | 2.0208 | 2.1505 | 1.8586 | 3.0208 | 2.0451 | 1.9721 | 2.5289 | 4.0774 | 2.564 | 3.3098 | 2.2559 | 2.1586 | 2.264 | 2.4423 | 2.2721 | 4.5991 | 2.9694 | 2.5964 | 3.3126 | 3.5206 | 2.1099 | 1.8586 | 4.5991